## Gemma
GEMMA
>>
|  | 0 | Riposo | sStop
bAuto or iAuto
bMan or iMan
|  | 1 | Home | sHome
|  |  | bIni1 & bIni2 |  |  | 4 | Manual Mode | sMan
|  | 2 | Automatic Cycle | sAuto |  |  | bStop or iStop
bStop or iStop
|  | 3 | Stop Waiting | sAuto | sAttesaStop
bRip1 & bRip2
|  |  | bReset or iReset |  |  |  | Il pulsante di emergenza DEVE :
1) Tagliare tutte le uscite fisiche
|  | Setta Gemma in tappa 0 |  |  | Setta altri Grafcet in tappa 0 |  | 2) Impedire tutti i cambi tappa delle macchine

## Elenco IO
TAGLIERINA
1 | Q0.0 | oAvanti | Spostamento taglierina Fuori Sede (monostabile) | 0
2 | Q0.1 | oMorsa2Near | Avvicinamento Morsa Mobile | 1
3 | Q0.2 | oMorsa2Far | Allontanamento Morsa Mobile | 2
4 | Q0.3 | oMorsa1Ch | Chiusura Morsa Fissa (Monostabile) | 3
5 | Q0.4 | oMorsa2Ap | Apertura Morsa Mobile | 4
6 | Q0.5 | oMorsa2Ch | Chiusura Morsa Mobile | 5
7 | Q0.6 | oTaglio | Motore Taglierina | 6
8 | Q0.7 | oLedVerde | Led Verde (da accendere in parallelo al taglio) | 7
8
9
1 | I0.0 | iApriMorsa | Pulsante Morsa aperta | 0
2 | I0.1 | iChiudiMorsa | Pulsante Morsa chiusa | 1
3 | I0.2 | iAuto | Pulsante Marcia | 2
4 | I0.3 | iReset | Pulsante Inizializzazione | 3
5 | I0.4 | iStop | Pulsante Stop | 4
6 | I0.5 | iIndietro | Taglierina in sede | 5
7 | I0.6 | iAvanti | Taglierina Fuori Sede | 6
8 | I0.7 | iMorsa2Near | Morsa Mobile Vicina | 7
9 | I1.0 | iMorsa2Far | Morsa Mobile Lontana | 8
10 | I1.1 | iMorsa1Ap | Morsa Fissa Aperta | 9
11 | I1.2 | iMorsa1Ch | Morsa Fissa Chiusa (Logica Negata) | 10
12 | I1.3 | iMorsa2Ap | Morsa Mobile Aperta | 11
13 | I1.4 | iMorsa2Ch | Morsa Mobile Chiusa (Logica Negata) | 12
14 | I1.5 | iSchermo | Sensore Schermo Sicurezza | 13
15 | I1.6 | iEmergenza | Pulsante Emergenza (NC) | 14
16 | I1.7 |  |  | 15
17 | I2.0
18 | I2.1
19 | I2.2
20 | I2.3
21 | I2.4
I Sensori di Morsa Chiusa non esistono.
I Sensori d Morsa Aperta sono NC, cioè danno 1 quando la morsa NON è aperta, cioè quando è chiusa

## grafcet
TAGLIERINA
bIni = Morsa Mobile Aperta e Indietro (Far), Morsa Fissa Aperta
>
fd
|  | 0 | Riposo | nCicli=0 | bRip
sAuto and bIni and \sAttesaStop
>
(monostabile)
|  | 1 | Sposta Taglerina Fuori Sede | oAvanti |  | La taglierina deve essere portata fuori sede PRIMA che il pezzo avanzi, altrimenti c'è il rischio che si scontri con il pezzo !
iAvanti
(monostabile)
|  | 2 | Chiusura Morsa Mobile | oAvanti | oMorsa2Ch
iMorsa2Ch
|  |  |  | (monostabile) | \iMorsa1Ch | 7 sec
|  | 3 | Avanzam. Morsa Mobile | oAvanti | oMorsa2Near | tAvanzamento
tAvanzamento
(monostabile)
|  | 4 | Chiusura Morsa Fissa | oAvanti | oMorsa1Ch
iMorsa1Ch
fs
|  | 5 | Taglio | oTaglio | oMorsa1Ch | nCicli++ | oLedVerde
iIndietro
|  | 6 | Apertura Morsa Mobile | oMorsa1Ch | oMorsa2Ap
iMorsa2Ap
|  | 7 | Ritorno Morsa Mobile | oMorsa1Ch | oMorsa2Far
iMorsa2Far
|  |  | \sAttesaStop |  |  |  |  | sAttesaStop

## FC List
Elenco file di codice
Rev. 2.0 15-set-2015 - Programma SIEMENS S7-300 CPU 151-8
Ind. |  | Simbolo | Descrizione
FC | 1 | _resetPulsanti
FC | 2 | _lampeggio
FC | 3 | _gemma
FC | 4 | _grafcet M1
FC | 5 | _grafcet M2
FC | 6 | _uscite
FC | 7
FC | 8 | _scada
FC | 9
FC | 10
FC | 11
FC | 12
FC | 13
FC | 14
FC | 15
FC | 16
FC | 17
FC | 18
FC | 19
FC | 20
FC | 21
FC | 22
FC | 23
FC | 24
FC | 25
FC | 26
FC | 27
FC | 28
FC | 29
FC | 30
FC | 31
FC | 32
FC | 33
FC | 34
FC | 35
FC | 36
FC | 37
FC | 38
FC | 39
FC | 40
FC | 41
FC | 42
FC | 43
FC | 44
FC | 45
FC | 46
FC | 47
FC | 48
FC | 49
FC | 50
FC | 51
FC | 52
FC | 53
FC | 54
FC | 55
FC | 56
FC | 57
FC | 58
FC | 59
FC | 60
FC | 61
FC | 62

## DB List
Elenco file dati
Rev. 2.0 15-set-2015 - Programma SIEMENS S7-300 CPU 151-8
Ind. |  | Simbolo | Descrizione
DB | 1 | DB_tappe | Tappe
DB | 2 | DB_scada | Vettore dati booleani per lettura da scada
DB | 3 | DB_comandi | Comandi
DB | 4 | DB_stati | Stati impianti e parametri di tipo bit
DB | 5 | DB_parametri | Parametri di tipo interger
DB | 6 | DB_scadaInt | Vettore dati interi per lettura da scada
DB | 7
DB | 8
DB | 9
DB | 10
DB | 11
DB | 12
DB | 13
DB | 14
DB | 15
DB | 16
DB | 17
DB | 18
DB | 19
DB | 20
DB | 21
DB | 22
DB | 23
DB | 24
DB | 25
DB | 26
DB | 27
DB | 28
DB | 29
DB | 30
DB | 31
DB | 32
DB | 33
DB | 34
DB | 35
DB | 36
DB | 37
DB | 38
DB | 39
DB | 40
DB | 41
DB | 42
DB | 43
DB | 44
DB | 45
DB | 46
DB | 47
DB | 48
DB | 49
DB | 50
DB | 51
DB | 52
DB | 53
DB | 54
DB | 55
DB | 56
DB | 57
DB | 58
DB | 59
DB | 60
DB | 61
DB | 62

## Temporizzatori
TIMER
Rev. 2.0 15-set-2015 - Programma SIEMENS S7-300 CPU 151-8
Ind. |  | Simbolo | Descrizione
DB | 0
DB | 1
DB | 2
DB | 3
DB | 4
DB | 5
DB | 6
DB | 7 | tResetPulsanti | timer di reset di TUTTI i pulsanti
DB | 8 | tAvanzamento | timer avanzamento morsa mobile
DB | 9
DB | 10
DB | 11
DB | 12
DB | 13
DB | 14
DB | 15
DB | 16
DB | 17
DB | 18
DB | 19
DB | 20
DB | 21
DB | 22
DB | 23
DB | 24
DB | 25
DB | 26
DB | 27
DB | 28
DB | 29
DB | 30
DB | 31

## Merker
MERKER
Rev. 2.0 15-set-2015 - Programma SIEMENS S7-300 CPU 151-8
Ind. |  |  |  | Simbolo | Descrizione
| M | 0 | 0 | bLamp | Bit di lampeggio 500 ms
| M | 0 | 1 | aus | Bit ausiliario
| M | 0 | 2 | onsCntCicli | one shot contatore cicli
| M | 0 | 3 | onsResetCicli | one shot reset contatore cicli
| M | 0 | 4
| M | 0 | 5
| M | 0 | 6
| M | 0 | 7
| M | 1 | 0
| M | 1 | 1
| M | 1 | 2
| M | 1 | 3
| M | 1 | 4
| M | 1 | 5
| M | 1 | 6
| M | 1 | 7
| M | 2 | 0
| M | 2 | 1
| M | 2 | 2
| M | 2 | 3
| M | 2 | 4
| M | 2 | 5
| M | 2 | 6
| M | 2 | 7
| M | 3 | 0
| M | 3 | 1
| M | 3 | 2
| M | 3 | 3
| M | 3 | 4
| M | 3 | 5
| M | 3 | 6
| M | 3 | 7
| M | 4 | 0
| M | 4 | 1
| M | 4 | 2
| M | 4 | 3
| M | 4 | 4
| M | 4 | 5
| M | 4 | 6
| M | 4 | 7
| M | 5 | 0
| M | 5 | 1
| M | 5 | 2
| M | 5 | 3
| M | 5 | 4
| M | 5 | 5
| M | 5 | 6
| M | 5 | 7
| M | 6 | 0
| M | 6 | 1
| M | 6 | 2
| M | 6 | 3
| M | 6 | 4
| M | 6 | 5
| M | 6 | 6
| M | 6 | 7

## DB_tappe
DB1 - Tappe
Rev. 2.0 15-set-2015 - Programma SIEMENS S7-300 CPU 151-8
Ind.
DB1 | B | 0 | 0 | gemmaP0 | gemma tappa 0
DB1 | B | 0 | 1 | gemmaP1 | gemma tappa 1
DB1 | B | 0 | 2 | gemmaP2 | gemma tappa 2
DB1 | B | 0 | 3 | gemmaP3 | gemma tappa 3
DB1 | B | 0 | 4 | gemmaP4 | gemma tappa 4
DB1 | B | 0 | 5 | gemmaP5 | gemma tappa 5
DB1 | B | 0 | 6 | gemmaP6 | gemma tappa 6
DB1 | B | 0 | 7 | gemmaP7 | gemma tappa 7
DB1 | B | 1 | 0 | gemmaP8 | gemma tappa 8
DB1 | B | 1 | 1 | gemmaP9 | gemma tappa 9
DB1 | B | 1 | 2 | gemmaP10 | gemma tappa 10
DB1 | B | 1 | 3 | gemmaP11 | gemma tappa 11
DB1 | B | 1 | 4 | gemmaP12 | gemma tappa 12
DB1 | B | 1 | 5 | gemmaP13 | gemma tappa 13
DB1 | B | 1 | 6 | gemmaP14 | gemma tappa 14
DB1 | B | 1 | 7 | gemmaP15 | gemma tappa 15
DB1 | B | 2 | 0 | M1P0 | macchina 1 passo 0
DB1 | B | 2 | 1 | M1P1 | macchina 1 passo 1
DB1 | B | 2 | 2 | M1P2 | macchina 1 passo 2
DB1 | B | 2 | 3 | M1P3 | macchina 1 passo 3
DB1 | B | 2 | 4 | M1P4 | macchina 1 passo 4
DB1 | B | 2 | 5 | M1P5 | macchina 1 passo 5
DB1 | B | 2 | 6 | M1P6 | macchina 1 passo 6
DB1 | B | 2 | 7 | M1P7 | macchina 1 passo 7
DB1 | B | 3 | 0 | M1P8 | macchina 1 passo 8
DB1 | B | 3 | 1 | M1P9 | macchina 1 passo 9
DB1 | B | 3 | 2 | M1P10 | macchina 1 passo 10
DB1 | B | 3 | 3 | M1P11 | macchina 1 passo 11
DB1 | B | 3 | 4 | M1P12 | macchina 1 passo 12
DB1 | B | 3 | 5 | M1P13 | macchina 1 passo 13
DB1 | B | 3 | 6 | M1P14 | macchina 1 passo 14
DB1 | B | 3 | 7 | M1P15 | macchina 1 passo 15
DB1 | B | 4 | 0 | M1P16 | macchina 1 passo 16
DB1 | B | 4 | 1 | M1P17 | macchina 1 passo 17
DB1 | B | 4 | 2 | M1P18 | macchina 1 passo 18
DB1 | B | 4 | 3 | M1P19 | macchina 1 passo 19
DB1 | B | 4 | 4 | M1P20 | macchina 1 passo 20
DB1 | B | 4 | 5 | M1P21 | macchina 1 passo 21
DB1 | B | 4 | 6 | M1P22 | macchina 1 passo 22
DB1 | B | 4 | 7 | M1P23 | macchina 1 passo 23
DB1 | B | 5 | 0 | M1P24 | macchina 1 passo 24
DB1 | B | 5 | 1 | M1P25 | macchina 1 passo 25
DB1 | B | 5 | 2 | M1P26 | macchina 1 passo 26
DB1 | B | 5 | 3 | M1P27 | macchina 1 passo 27
DB1 | B | 5 | 4 | M1P28 | macchina 1 passo 28
DB1 | B | 5 | 5 | M1P29 | macchina 1 passo 29
DB1 | B | 5 | 6 | M1P30 | macchina 1 passo 30
DB1 | B | 5 | 7 | M1P31 | macchina 1 passo 31
DB1 | B | 6 | 0 | M2P0 | macchina 2 passo 0
DB1 | B | 6 | 1 | M2P1 | macchina 2 passo 1
DB1 | B | 6 | 2 | M2P2 | macchina 2 passo 2
DB1 | B | 6 | 3 | M2P3 | macchina 2 passo 3
DB1 | B | 6 | 4 | M2P4 | macchina 2 passo 4
DB1 | B | 6 | 5 | M2P5 | macchina 2 passo 5
DB1 | B | 6 | 6 | M2P6 | macchina 2 passo 6
DB1 | B | 6 | 7 | M2P7 | macchina 2 passo 7
DB1 | B | 7 | 0 | M2P8 | macchina 2 passo 8
DB1 | B | 7 | 1 | M2P9 | macchina 2 passo 9
DB1 | B | 7 | 2 | M2P10 | macchina 2 passo 10
DB1 | B | 7 | 3 | M2P11 | macchina 2 passo 11
DB1 | B | 7 | 4 | M2P12 | macchina 2 passo 12
DB1 | B | 7 | 5 | M2P13 | macchina 2 passo 13
DB1 | B | 7 | 6 | M2P14 | macchina 2 passo 14
DB1 | B | 7 | 7 | M2P15 | macchina 2 passo 15
DB1 | B | 8 | 0 | M2P16 | macchina 2 passo 16
DB1 | B | 8 | 1 | M2P17 | macchina 2 passo 17
DB1 | B | 8 | 2 | M2P18 | macchina 2 passo 18
DB1 | B | 8 | 3 | M2P19 | macchina 2 passo 19
DB1 | B | 8 | 4 | M2P20 | macchina 2 passo 20
DB1 | B | 8 | 5 | M2P21 | macchina 2 passo 21
DB1 | B | 8 | 6 | M2P22 | macchina 2 passo 22
DB1 | B | 8 | 7 | M2P23 | macchina 2 passo 23
DB1 | B | 9 | 0 | M2P24 | macchina 2 passo 24
DB1 | B | 9 | 1 | M2P25 | macchina 2 passo 25
DB1 | B | 9 | 2 | M2P26 | macchina 2 passo 26
DB1 | B | 9 | 3 | M2P27 | macchina 2 passo 27
DB1 | B | 9 | 4 | M2P28 | macchina 2 passo 28
DB1 | B | 9 | 5 | M2P29 | macchina 2 passo 29
DB1 | B | 9 | 6 | M2P30 | macchina 2 passo 30
DB1 | B | 9 | 7 | M2P31 | macchina 2 passo 31
DB1 | B | 10 | 0 | homeP0 | home tappa 0
DB1 | B | 10 | 1 | homeP1 | home tappa 1
DB1 | B | 10 | 2 | homeP2 | home tappa 2
DB1 | B | 10 | 3 | homeP3 | home tappa 3
DB1 | B | 10 | 4 | homeP4 | home tappa 4
DB1 | B | 10 | 5 | homeP5 | home tappa 5
DB1 | B | 10 | 6 | homeP6 | home tappa 6
DB1 | B | 10 | 7 | homeP7 | home tappa 7
DB1 | B | 11 | 0 | homeP8 | home tappa 8
DB1 | B | 11 | 1 | homeP9 | home tappa 9
DB1 | B | 11 | 2 | homeP10 | home tappa 10
DB1 | B | 11 | 3 | homeP11 | home tappa 11
DB1 | B | 11 | 4 | homeP12 | home tappa 12
DB1 | B | 11 | 5 | homeP13 | home tappa 13
DB1 | B | 11 | 6 | homeP14 | home tappa 14
DB1 | B | 11 | 7 | homeP15 | home tappa 15

## DB_stati
DB4 - Stati
Rev. 2.0 15-set-2015 - Programma SIEMENS S7-300 CPU 151-8
Ind. |  |  |  | Simbolo | Descrizione | PC
DB4 | B | 0 | 0 | sAuto | Impianto in automatico | 0
DB4 | B | 0 | 1 | sStop | Impianto in Stop (Gemma in Tappa 0) | 1
DB4 | B | 0 | 2 | sMan | Impianto in manuale | 2
DB4 | B | 0 | 3 | sHome | Impianto in Stato di Home | 3
DB4 | B | 0 | 4 | sAttesaStop | Impianto in attesa stop | 4
DB4 | B | 0 | 5 | sEmergenza | Impianto in Emergenza | 5
DB4 | B | 0 | 6 |  | (se c'è pulsante emergenza o bit scada) | 6
DB4 | B | 0 | 7 |  |  | 7
DB4 | B | 1 | 0 |  |  | 8
DB4 | B | 1 | 1 |  |  | 9
DB4 | B | 1 | 2 |  |  | 10
DB4 | B | 1 | 3 |  |  | 11
DB4 | B | 1 | 4 |  |  | 12
DB4 | B | 1 | 5 |  |  | 13
DB4 | B | 1 | 6 |  |  | 14
DB4 | B | 1 | 7 |  |  | 15
DB4 | B | 2 | 0 | bIni1 | Macchina 1 Condizioni iniziali Ok | 16
DB4 | B | 2 | 1 | bIni2 | Macchina 2 Condizioni iniziali Ok | 17
DB4 | B | 2 | 2 | bRip1 | Macchina 1 a riposo | 18
DB4 | B | 2 | 3 | bRip2 | Macchina 2 a riposo | 19
DB4 | B | 2 | 4 |  |  | 20
DB4 | B | 2 | 5 |  |  | 21
DB4 | B | 2 | 6 |  |  | 22
DB4 | B | 2 | 7 |  |  | 23
DB4 | B | 3 | 0 |  |  | 24
DB4 | B | 3 | 1 |  |  | 25
DB4 | B | 3 | 2 |  |  | 26
DB4 | B | 3 | 3 |  |  | 27
DB4 | B | 3 | 4 |  |  | 28
DB4 | B | 3 | 5 |  |  | 29
DB4 | B | 3 | 6 |  |  | 30
DB4 | B | 3 | 7 |  |  | 31
DB4 | B | 4 | 0 |  |  | 32
DB4 | B | 4 | 1 |  |  | 33
DB4 | B | 4 | 2 |  |  | 34
DB4 | B | 4 | 3 |  |  | 35
DB4 | B | 4 | 4 |  |  | 36
DB4 | B | 4 | 5 |  |  | 37
DB4 | B | 4 | 6 |  |  | 38
DB4 | B | 4 | 7 |  |  | 39
DB4 | B | 5 | 0 |  |  | 40
DB4 | B | 5 | 1 |  |  | 41
DB4 | B | 5 | 2 |  |  | 42
DB4 | B | 5 | 3 |  |  | 43
DB4 | B | 5 | 4 |  |  | 44
DB4 | B | 5 | 5 |  |  | 45
DB4 | B | 5 | 6 |  |  | 46
DB4 | B | 5 | 7 |  |  | 47
DB4 | B | 6 | 0 |  |  | 48
DB4 | B | 6 | 1 |  |  | 49
DB4 | B | 6 | 2 |  |  | 50
DB4 | B | 6 | 3 |  |  | 51
DB4 | B | 6 | 4 |  |  | 52
DB4 | B | 6 | 5 |  |  | 53
DB4 | B | 6 | 6 |  |  | 54
DB4 | B | 6 | 7 |  |  | 55
DB4 | B | 7 | 0 |  |  | 56
DB4 | B | 7 | 1 |  |  | 57
DB4 | B | 7 | 2 |  |  | 58
DB4 | B | 7 | 3 |  |  | 59
DB4 | B | 7 | 4 |  |  | 60
DB4 | B | 7 | 5 |  |  | 61
DB4 | B | 7 | 6 |  |  | 62
DB4 | B | 7 | 7 |  |  | 63

## DB_comandi
DB3 - Comandi Manuali
Rev. 2.0 15-set-2015 - Programma SIEMENS S7-300 CPU 151-8
Ind. |  |  |  | Simbolo | Descrizione | PC
DB3 | B | 0 | 0 | bStop | Comando di Stop | 0
DB3 | B | 0 | 1 | bAuto | comando Impianto in automatico | 1
DB3 | B | 0 | 2 | bMan | comando Impianto in manuale | 2
DB3 | B | 0 | 3 | bReset | comando di Reset | 3
DB3 | B | 0 | 4 | bEmergenza | Comando di Emergenza | 4
DB3 | B | 0 | 5 | free1 |  | 5
DB3 | B | 0 | 6 | bAvanti | Comando Spostamento taglierina Fuori Sede (monostabile) | 6
DB3 | B | 0 | 7 | bMorsa2Near | Comando Avvicinamento Morsa Mobile | 7
DB3 | B | 1 | 0 | bMorsa2Far | Comando Allontanamento Morsa Mobile | 8
DB3 | B | 1 | 1 | bMorsa1Ch | Comando Chiusura Morsa Fissa (Monostabile) | 9
DB3 | B | 1 | 2 | bMorsa2Ap | Comando Apertura Morsa Mobile | 10
DB3 | B | 1 | 3 | bMorsa2Ch | Comando Chiusura Morsa Mobile | 11
DB3 | B | 1 | 4 | bTaglio | Comando Motore Taglierina | 12
DB3 | B | 1 | 5 | bLedVerde | Comando Led Verde (da accednere in parallelo al taglio) | 13
DB3 | B | 1 | 6 | free10 |  | 14
DB3 | B | 1 | 7 | free11 |  | 15
DB3 | B | 2 | 0 | free12 |  | 16
DB3 | B | 2 | 1 | free13 |  | 17
DB3 | B | 2 | 2 | free14 |  | 18
DB3 | B | 2 | 3 | free15 |  | 19
DB3 | B | 2 | 4 | free16 |  | 20
DB3 | B | 2 | 5 | free17 |  | 21
DB3 | B | 2 | 6 | free18 |  | 22
DB3 | B | 2 | 7 | free19 |  | 23
DB3 | B | 3 | 0 |  |  | 24
DB3 | B | 3 | 1 |  |  | 25
DB3 | B | 3 | 2 |  |  | 26
DB3 | B | 3 | 3 |  |  | 27
DB3 | B | 3 | 4 |  |  | 28
DB3 | B | 3 | 5 |  |  | 29
DB3 | B | 3 | 6 |  |  | 30
DB3 | B | 3 | 7 |  |  | 31
DB3 | B | 4 | 0 |  |  | 32
DB3 | B | 4 | 1 |  |  | 33
DB3 | B | 4 | 2 |  |  | 34
DB3 | B | 4 | 3 |  |  | 35
DB3 | B | 4 | 4 |  |  | 36
DB3 | B | 4 | 5 |  |  | 37
DB3 | B | 4 | 6 |  |  | 38
DB3 | B | 4 | 7 |  |  | 39
DB3 | B | 5 | 0 |  |  | 40
DB3 | B | 5 | 1 |  |  | 41
DB3 | B | 5 | 2 |  |  | 42
DB3 | B | 5 | 3 |  |  | 43
DB3 | B | 5 | 4 |  |  | 44
DB3 | B | 5 | 5 |  |  | 45
DB3 | B | 5 | 6 |  |  | 46
DB3 | B | 5 | 7 |  |  | 47
DB3 | B | 6 | 0 |  |  | 48
DB3 | B | 6 | 1 |  |  | 49
DB3 | B | 6 | 2 |  |  | 50
DB3 | B | 6 | 3 |  |  | 51
DB3 | B | 6 | 4 |  |  | 52
DB3 | B | 6 | 5 |  |  | 53
DB3 | B | 6 | 6 |  |  | 54
DB3 | B | 6 | 7 |  |  | 55
DB3 | B | 7 | 0 |  |  | 56
DB3 | B | 7 | 1 |  |  | 57
DB3 | B | 7 | 2 |  |  | 58
DB3 | B | 7 | 3 |  |  | 59
DB3 | B | 7 | 4 |  |  | 60
DB3 | B | 7 | 5 |  |  | 61
DB3 | B | 7 | 6 |  |  | 62
DB3 | B | 7 | 7 |  | Fine Base Dati | 63

## DB_parametriInt
DB5 - Parametri
Rev. 2.0 15-set-2015 - Programma SIEMENS S7-300 CPU 151-8
Ind. |  |  | Simbolo | Descrizione | PC
DB5 | W | 0 | cntCicli | contatore generale cicli
DB5 | W | 1
DB5 | W | 2
DB5 | W | 3
DB5 | W | 4
DB5 | W | 5
DB5 | W | 6
DB5 | W | 7
DB5 | W | 8
DB5 | W | 9
DB5 | W | 10
DB5 | W | 11
DB5 | W | 12
DB5 | W | 13
DB5 | W | 14
DB5 | W | 15
DB5 | W | 16
DB5 | W | 17
DB5 | W | 18
DB5 | W | 19
DB5 | W | 20
DB5 | W | 21
DB5 | W | 22
DB5 | W | 23
DB5 | W | 24
DB5 | W | 25
DB5 | W | 26
DB5 | W | 27
DB5 | W | 28
DB5 | W | 29 |  | Fine Base Dati

## DB_scada
DB2 - Scada
Rev. 2.0 15-set-2015 - Programma SIEMENS S7-300 CPU 151-8
Ind. |  |  | Simbolo | Descrizione
DB2 | B | 0 |  | ingressi 0-7 | 0
DB2 | B | 1 |  | ingressi 8-15 | 8
DB2 | B | 2 |  | ingressi 16-23 | 16
DB2 | B | 3 |  | ingressi 24-31 | 24
DB2 | B | 4 |  | uscite 0-7 | 32
DB2 | B | 5 |  | uscite 8-15 | 40
DB2 | B | 6 |  | uscite 16-23 | 48
DB2 | B | 7 |  | uscite 24-31 | 56
DB2 | B | 8 |  | tappe gemma 0-7 | 64
DB2 | B | 9 |  | tappe gemma 8-15 | 72
DB2 | B | 10 |  | tappe M1 0-7 | 80
DB2 | B | 11 |  | tappe M1 8-15 | 88
DB2 | B | 12 |  | tappe M1 16-23 | 96
DB2 | B | 13 |  | tappe M1 34-31 | 104
DB2 | B | 14 |  | tappe M2 0-7 | 112
DB2 | B | 15 |  | tappe M2 8-15 | 120
DB2 | B | 16 |  | stati 0-7 | 128
DB2 | B | 17 |  | stati 8-15 | 136
DB2 | B | 18 |  | parametriBit 0-7 | 144
DB2 | B | 19 |  | parametriBit 8-15 | 152
DB2 | B | 20 |  | lunghezza 20 bytes = 160 bit
DB2 | B | 21
DB2 | B | 22
DB2 | B | 23
DB2 | B | 24
DB2 | B | 25
DB2 | B | 26
DB2 | B | 27
DB2 | B | 28